## Eloterv
Általános ferde fogazat előtervezése
u | 1.5 |  |  |  |  | Megnevezés
P | 10.3 | [kW] |  |  |  | Jel | 16 MnCr 5
KA | 1.35 | 1.ábrából |  |  |  | sHLim | 1500 | MPa
n | 24.5 | [1/s] |  |  |  | sFLim | 430 | MPa
1.11
[5 empty] | 49.3168 | [mm]
aw | 71 | [mm]
b | 63 | [mm]
[5 empty] | 0.634 | [mm]
m = | 2 | [mm]
b = | 0 | [°] | eb = | 0
z1 = | 28
z2 = | 42
A programot készítette: Karnok Dávid gmh.
karnok.d@freemail.hu
Ugrás az 1. ábrához
Anyag kiválasztása
Tengelytáv kiválasztása
Modul kiválasztása

## Geometria
Általános ferde fogazatú hengeres fogaskerék geometriai számításai
z1 | z2 | aw | m | b | a | ha* | c*
28 | 42 | 71 | 2 | 0 | 20 | 1 | 0.25
Sorszám | Pontosság (tizedes) | Összefüggések, jelölések |  |  | Számérték
1. | 5 | mt |  |  |  | 2 | [mm]
2. | 5 | a |  |  |  | 70 | [mm]
3. | 6 | alfa t |  |  | 20 | 0.34907 | [rad]
4. | 6 | alfa wt |  |  | 22.1108 | 0.38591 | [rad]
5. | 6 | inv alfa t |  |  |  | 0.014904
6. | 6 | inv alfa wt |  |  |  | 0.020371
7. | 6 | sum x |  |  |  | 0.52571
8. | 5 | y |  |  |  | 0.5
9. | 4 | g |  |  |  | 0.025708
10. | 3 | d1 |  |  |  | 56 | [mm]
11. | 3 | d2 |  |  |  | 84 | [mm]
12. | 3 | a |  |  |  | 70 | [mm]
13. | 3 | db1 |  |  |  | 52.6228 | [mm]
14. | 3 | db2 |  |  |  | 78.9342 | [mm]
15. | 3 | dw1 |  |  |  | 56.8 | [mm]
16. | 3 | dw2 |  |  |  | 85.2 | [mm]
17. | 6 | x1 |  |  |  | 0.31445 |  | Relatív csúszásra kiegyenlítés segédszámításai
18. | 6 | x2 |  |  |  | 0.21126 |  | aa1= | 0.53458 | D = | 1.581e-05
19. | 3 | da1 |  |  |  | 61.155 | [mm] | aa2= | 0.4746
20. | 3 | da2 |  |  |  | 88.7422 | [mm]
21. | 3 | h |  |  |  | 4.4486 | [mm]
22. | 3 | df1 |  |  |  | 52.2578 | [mm]
23. | 3 | df2 |  |  |  | 79.845 | [mm]
24. | 3 | eps 1t |  |  |  | 4.8889
25. | 3 | eps 2t |  |  |  | 4.2421
26. | 2 | eps alfa |  |  |  | 1.5465
27. | - | b |  |  |  | 63 | [mm]
28. | 2 | eps beta |  |  |  | 0
Csúszásra kiegyenlítés

## Szilardsag
Általános ferde fogazatú hengeres kerekek szilárdsági ellenőrzése
Az előterv és a geometriai tervezés által rögzített értékek
d1 = | 56 | mm | db1 = | 52.6228 | mm | z1 = | 28 | da1 = | 61.155 | mm | h [mm]
d2 = | 84 | mm | db2 = | 78.9342 | mm | z2 = | 42 | da2 = | 88.7422 | mm | 4.4486
b = | 63 | mm | b = | 0 | ° | u = | 1.5 | P = | 10.3 | kW
n1 = | 24.5 | s-1 | awt = | 22.1108 | °
Kiskerék anyaga |  |  | 16 MnCr 5 |  | sFLim1 = |  | 430 | MPa | sHLim1 = | 1500 | MPa
Nagykerék anyaga |  |  | 16 MnCr 5 |  | sFLim2 = |  | 430 | MPa | sHLim2 = | 1500 | MPa
Tényleges fajlagos terhelés meghatározása
Sor-szám | Összefüggések, jelölések |  |  |  |  | Számérték |  | Megjegyzés
1. | T |  |  |  |  | 66.91 | Nm
2. | Ft |  |  |  |  | 2389.6442 | N
3. | KA |  |  |  |  | 1.35 |  | Az 1. Ábrából
4. | vt |  |  |  |  | 4.3103 | m/s
5. | fpb1 |  |  |  |  | 0.017 | mm | MSZ KGST 641-77
6. | fpb2 |  |  |  |  | 0.015 | mm | MSZ KGST 641-77
7. | J1 |  |  |  |  | 0.00047749 | kgm2 |  | r = | 7850 | kg/m3
8. | J2 |  |  |  |  | 0.0016146 | kgm2
9. | M1 |  |  |  |  | 0.68972 | kg
10. | M2 |  |  |  |  | 1.0366 | kg
11. | Mr |  |  |  |  | 0.41415 | kg
12. | K1 |  |  |  |  | 0.01357
13. | K2 |  |  |  |  | 8.8413
14. | H |  |  |  |  | 0.79634 | 1/m
15. | f1 |  |  |  |  | 6.1272 | N
16. | d |  |  |  |  | 0.0032559 |  | E = | 206000 | MPa
17. | f2 |  |  |  |  | 13398.7881 | N
18. | fe |  |  |  |  | 6.1244 | N
19. | Fd |  |  |  |  | 405.07
20. | Kv |  |  |  |  | 1.1695
21. | qL |  |  |  |  | 1 |  | A 2. Ábrából
| ea |  |  |  |  | 1.5465
22. | Kfalfa |  |  |  |  | 0 |  | Ha 0,5 < qL < 1 |  |  |  | Kfa = | 1.5465
23. | KfAlfa |  |  |  |  | 1.5465 |  | Ha qL >= 1 |  |  |  | eb = | 0
24. | Ze |  |  |  |  | 0.90434 |  | Ha eb < 1 |  |  |  | Ze = | 0.90434
25. | Ze |  |  |  |  | 0 |  | Ha eb >= 1
26. | Khalfa |  |  |  |  | 0 |  | Ha 0,5 < qL < 1 |  |  |  | KHa = | 1.2227
27. | Khalfa |  |  |  |  | 1.2227 |  | Ha qL >= 1
28. | Fb |  |  |  |  | 16 | mm | MSZ KGST 641-77
| gk |  |  |  |  | 0
29. | Fbetaw |  |  |  |  | 12
30. | bszám |  |  |  |  | 51.3907 | [5 empty] | sz= | 10
31. | KHb |  |  |  |  | 0 |  | Ha |  |  |  | KHb = | 1.6345
32. | KHb |  |  |  |  | 1.6345 |  | Ha |  |  |  | KFb = | 1.6345
33. | wF |  |  |  |  | 151.382 | N/mm
34. | wH |  |  |  |  | 119.6906 | N/mm
Ellenőrzés fogtörésre
35. | zn1 |  |  |  |  | 28
36. | zn2 |  |  |  |  | 42
37. | YFa1 |  |  |  |  | 2.1 |  | A 3. Ábrából
38. | YFa2 |  |  |  |  | 2.08 |  | A 3. Ábrából
39. | Yeps |  |  |  |  | 0.73497
40. | Ybeta |  |  |  |  | 0 |  | Ha és
41. | Ybeta |  |  |  |  | 0 |  | Ha és |  |  |  | Yb = | 1
42. | Ybeta |  |  |  |  | 1 |  | Ha
43. | szf1 |  |  |  |  | 116.8238 | MPa
44. | szf2 |  |  |  |  | 115.7112 | MPa
45. | sf1 |  |  |  |  | 3.6808 | [5 empty] | Yx = | 1
46. | sf2 |  |  |  |  | 3.7161
Ellenőrzés érintkezési feszültségre | [11 empty] | b b = | 0 | rad
47. | Zh |  |  |  |  | 2.3611 | [5 empty] | a t = | 0.34907 | rad
48. | ZE |  |  |  |  | 189.8117 | MPa0,5 |  |  |  |  | E1 = | 206000 | MPa | n1 = | 0.3
49. | Zb |  |  |  |  | 1 | [5 empty] | E2 = | 206000 | MPa | n2 = | 0.3
50. | szhc |  |  |  |  | 764.9508 | MPa
51. | ZR |  |  |  |  | 0.87 |  | A 4. Ábrából
52. | ZV |  |  |  |  | 0.98 |  | Az 5. Ábrából
53. | v50 |  |  |  |  | 83.6161 | cSt
54. | ZL |  |  |  |  | 1.1 |  | A 6. Ábrából
55. | Sh1 |  |  |  |  | 1.8391 | [5 empty] | Zx = | 1
56. | sh2 |  |  |  |  | 1.8391
Ellenőrzés berágódásra, ha vt ³ 4,0 m/s
57. | TT |  |  |  |  | 400 | Nm
58. | kT |  |  |  |  | 50 | N/mm2 | A 7. Ábrából
59. | emax |  |  |  |  | 4.8889 | mm
60. | qK |  |  |  |  | 0.20761
61. | kK |  |  |  |  | 240.8352 | N/mm2
62. | kC |  |  |  |  | 16.2413 | N/mm2
63. | SB |  |  |  |  | 14.8286 |  | SB > 3
Fogakra ható erők és nyomatékok
64. | bb |  |  |  |  | 0 | rad
65. | Fwt |  |  |  |  | 2355.9872 | N
66. | Fr |  |  |  |  | 957.1859 | N
67. | Fa |  |  |  |  | 0 | N
68. | Fn |  |  |  |  | 2543.0062 | N
69. | T2 |  |  |  |  | 100.3651 | Nm
70. | Ma1 |  |  |  |  | 0 | Nm
71. | Ma2 |  |  |  |  | 0 | Nm
Note on B3: Kiskerék osztókör átmérő
Note on B4: Nagykerék osztókör átmérő
Note on B5: Fogszélesség
Note on B6: Bemenő fordulatszám
Note on E3: Kiskerék alapkör átmérő
Note on E4: Nagykerék alapkör átmérő
Note on E5: Foghajlásszög
Note on E6: Általános kapcsolószög
Note on H3: Kiskerék fogszám
Note on H4: Nagykerék fogszám
Note on H5: Fogszámviszony
Note on J3: Kiskerék fejkör átmérő
Note on J4: Nagykerék fejkör átmérő
Note on J5: Bemenő teljesítmény
Note on L4: Fejmagasság
Anyag választás
Tűrések beállítása
Ugrás a 2. ábrához
Tűrés táblázathoz
0 - kétoldalon ágyazott
0,3 - egyoldalon ágyazott
acél-acél
sz = 10 N/m mm
Ugrás a 3. ábrához
SF1 > 1,4 ¸ 1,5
Yx = 1
Ugrás a 4. ábrához
Ugrás az 5. ábrához
Ugrás a 6. ábrához
Olajok táblázata
Ugrás a 7. táblázathoz
Szabványos olaj figyelembe-
vételével
Szabványos olaj figyelembe-
vételével
SH1 > 1,0 ¸ 1,2
Zx = 1
SF2 > 1,4 ¸ 1,5
Yx = 1
SH2 > 1,0 ¸ 1,2
Zx = 1

## Diagramok
1.ábra: Hajtás üzemtényezője
2. Ábra: Terheléseloszlási segédtényező
3. Ábra: Fogalaktényező fejköri terheléshez
4. Ábra: Érdesség tényező
5. Ábra: Sebesség tényező
6. Ábra: Kenőanyag tényező
7. Ábra: Palástnyomás berágódási határa
Vissza az előtervezéshez
Vissza a szilárdsági számításokhoz
Vissza a szilárdsági számításokhoz
Vissza a szilárdsági számításokhoz
Vissza a szilárdsági számításokhoz
Vissza a szilárdsági számításokhoz
Vissza a szilárdsági számításokhoz

## FogAnyagok
Hengeres kerekek anyagjellemzői
Anyag |  |  | Fogaskerék
|  |  | Keménység |  | Kifáradási határ
Megnevezés | Régi jel | Új jel | HV [N/mm2] |  | MPa
|  |  | Magban | Felületen | Felszíni | Fogtő
[5 empty] | sHLim | sFLim
Öntött | Öv.200 |  | 180 | 180 | 270 | 50
Öntött | Öv.250 |  | 220 | 220 | 310 | 60
Öntött | Aö.55 |  | 160 | 160 | 340 | 140
Öntött | Aö.60 |  | 180 | 180 | 420 | 170
Normál | Fe490-2 |  | 160 | 160 | 360 | 140
Normál | Fe590-2 |  | 190 | 190 | 420 | 170
Normál | Fe690-2 |  | 210 | 210 | 440 | 210
Nemesített | C45 |  | 190 | 190 | 500 | 190
Nemesített | C60 |  | 200 | 200 | 530 | 200
Nemesített | Cr1 |  | 200 | 200 | 600 | 220
Nemesített | Cr2 |  | 210 | 210 | 630 | 230
Nemesített | CMo3 |  | 270 | 270 | 660 | 230
Nemesített | CMo4 |  | 300 | 300 | 730 | 250
Nemesített | NCMo5 |  | 310 | 310 | 800 | 260
Nitrált | CMo4 |  | 180 | 550 | 1070 | 385
Nitrált | BC3 |  | 280 | 550 | 1170 | 405
Nitrált | 31CMo |  | 320 | 700 | 1230 | 420
Betétedzett | C15 |  | 190 | 600 | 1300 | 190
Betétedzett | BC2 |  | 260 | 720 | 1470 | 410
Betétedzett | BC3 |  | 270 | 720 | 1470 | 430
Betétedzett | BCMo2 |  | 280 | 720 | 1470 | 480
Betétedzett | BNC5 |  | 310 | 730 | 1490 | 460
Betétedzett | BNC6 |  | 320 | 730 | 1500 | 480
Betétedzett | BNCMo1 |  | 400 | 740 | 1510 | 500
? |  | C 45 |  |  | 540 | 210
? |  | C 60 |  |  | 560 | 215
? |  | 30 CrNiMo 8 |  |  | 770 | 310
? |  | 34 CrMo 4 |  |  | 550 | 215
? |  | 34 CrNiMo 6 |  |  | 690 | 280
? |  | 35 CrNiMo 6 |  |  | 770 | 315
? |  | 40 NiCrMo 6 |  |  | 700 | 290
? |  | 42 CrMo 4 |  |  | 640 | 275
? |  | C 40 |  |  | 500 | 200
? |  | Cf 53 |  |  | 560 | 220
? |  | 58 CrMoV 4 |  |  | 650 | 275
? |  | 14 NiCr 14 |  |  | 1550 | 450
? |  | 15 CrNi 6 |  |  | 1500 | 525
? |  | 16 MnCr 5 |  |  | 1500 | 430
? |  | 17 CrMoMo 6 |  |  | 1500 | 500
? |  | 18 NiCrMo 5 |  |  | 1500 | 480
? |  | 20 MnCr 5 |  |  | 1500 | 460
? |  | 14 Ni 6 |  |  | 1500 | 420
? |  | 14 NiCrMo 13-4 |  |  | 1500 | 400
? |  | 15 NiCrMo 16-5 |  |  | 1500 | 400
? |  | 9 SMnPb 28 K |  |  | 1300 | 310
? |  | 34 CrAlMo 5 |  |  | 1150 | 300
? |  | 34 CrAlNi 7 |  |  | 1130 | 300
? |  | 31 CrMoV 9 |  |  | 1230 | 420
? |  | 31 CrMo 12 |  |  | 1250 | 430
Vissza az előtervezéshez
Kiskerék anyaga
Nagykerék anyaga
Vissza a szilárdsági számításokhoz

## Tengelytavok
Szabványos tengelytávok
1. Sorozat | 2. Sorozat
40
50
63
71
80
90
100
112
125
140
160
180
200
224
250
280
315
355
400
450
500
560
630
710
800
900
1000
1120
1250
1400
1600
1800
2000
2240
2500
Vissza az előtervezéshez

## Modulok
Szabványos modulsorozatok
1. Sorozat | 2. Sorozat | 1. Sorozat | 2. Sorozat | 1. Sorozat | 2. Sorozat | 1. Sorozat | 2. Sorozat
0.05 |  | 0.4 |  | 3 |  | 25
| 0.055 |  | 0.45 |  | 3.5 |  | 28
0.06 |  | 0.5 |  | 4 |  | 32
| 0.07 |  | 0.55 |  | 4.5 |  | 36
0.08 |  | 0.6 |  | 5 |  | 40
| 0.09 |  | 0.7 |  | 5.5 |  | 45
0.1 |  | 0.8 |  | 6 |  | 50
| 0.11 |  | 0.9 |  | 7 |  | 55
0.12 |  | 1 |  | 8 |  | 60
| 0.14 |  | 1.125 |  | 9 |  | 70
0.15 |  | 1.25 |  | 10 |  | 80
| 0.18 |  | 1.375 |  | 11 |  | 90
0.2 |  | 1.5 |  | 12 |  | 100
| 0.22 |  | 1.75 |  | 14
0.25 |  | 2 |  | 16
| 0.28 |  | 2.25 |  | 18
0.3 |  | 2.5 |  | 20
| 0.35 |  | 2.75 |  | 22
Vissza az előtervezéshez

## FogTuresek
Pon- |  | Osztókörátmérő, d
tos- |  |  |  |  | 125 |  | 400 |  | 800 |  | 1600 |  | 2500 |  | 4000
sági | Modul | mm felett
fo- | m |  | 125 |  | 400 |  | 800 |  | 1600 |  | 2500 |  | 4000 |  | 6300
ko | mm | mm-ig
zat |  | Tűrések [mikron]
| 1-3.5 | + | 5.6 | + | 6.7 | + | 7.5 | + | 8.5 | + | 9.5 |  | - |  | -
| 3.5 felett 6.3-ig | + | 7.5 | + | 8.5 | + | 8.5 | + | 9.5 | + | 10 | + | 12 |  | -
5 | 6.3 felett 10-ig | + | 8.5 | + | 9.5 | + | 10 | + | 10 | + | 12 | + | 13 | + | 14
| 10 felett 16-ig |  | - | + | 10 | + | 12 | + | 12 | + | 13 | + | 15 | + | 16
| 1-3.5 | + | 9.5 | + | 10 | + | 12 | + | 13 | + | 15 |  | - |  | -
| 3.5 felett 6.3-ig | + | 12 | + | 13 | + | 13 | + | 15 | + | 17 | + | 19 |  | -
6 | 6.3 felett 10-ig | + | 13 | + | 15 | + | 17 | + | 17 | + | 19 | + | 21 | + | 24
| 10 felett 16-ig |  | - | + | 17 | + | 19 | + | 19 | + | 21 | + | 24 | + | 26
| 1-3.5 | + | 13 | + | 15 | + | 17 | + | 19 | + | 21 |  | -
| 3.5 felett 6.3-ig | + | 17 | + | 19 | + | 19 | + | 21 | + | 24 | + | 26 |  | -
7 | 6.3 felett 10-ig | + | 19 | + | 21 | + | 24 | + | 24 | + | 26 | + | 30 | + | 34
| 10 felett 16-ig |  | - | + | 24 | + | 26 | + | 26 | + | 30 | + | 34 | + | 38
| 16 felett 25-ig |  | - | + | 30 | + | 34 | + | 34 | + | 38 | + | 38 | + | 42
| 1-3.5 | + | 19 | + | 21 | + | 24 | + | 26 | + | 30 |  | - |  | -
| 3.5 felett 6.3-ig | + | 24 | + | 26 | + | 26 | + | 30 | + | 34 | + | 38 |  | -
8 | 6.3 felett 10-ig | + | 26 | + | 30 | + | 34 | + | 34 | + | 38 | + | 42 | + | 48
| 10 felett 16-ig |  | - | + | 34 | + | 38 | + | 38 | + | 42 | + | 48 | + | 53
| 16 felett 25-ig |  | - |  | - | + | 60 | + | 60 | + | 67 | + | 67 | + | 75
Kiskerék beállítása
Nagykerék beállítsa
Vissza a szilárdsági számításokhoz

## FogTures
Pon- |  |  |  |  | Fogszélesség (nyílfogazat fél fogszélessége) vagy az érintkező vonal hossza
tos- | Modul |  | 40 | 100 | 160 | 250 | 400 | 630 | 1000
sági | m |  |  |  | mm felett
fo- | mm | 40 | 100 | 160 | 250 | 400 | 630 | 1000 | 1250
ko- |  |  |  |  | mm-ig
zat |  |  |  |  | Tűrések [mikron]
5 | 1 - 16 | 7 | 10 | 12 | 16 | 18 | 22 | 25 | 30
6 | 1 - 16 | 9 | 12 | 16 | 20 | 25 | 28 | 32 | 40
7 | 1 -25 | 11 | 16 | 20 | 25 | 28 | 32 | 40 | 50
8 | 1 - 40 | 18 | 25 | 32 | 40 | 45 | 56 | - | -
Vissza a szilárdsági számításokhoz

## Olajok
2. Táblázat szabványos olajok főbb jellemzői
Megnevezés | Viszkozitás tartomány [cSt] |  | kT [Nm]
TRANSZOL-100 | 90 | 110 | 170
TRANSZOL-200 | 198 | 242 | 320
TRANSZOL-300 | 288 | 352 | 400
C-80 (SAE-80) | 100 | 100 | 300
C90 (SAE-90) | 180 | 180 | 400
C140 (SAE-140) | 220 | 220 | 540
Vissza a szilárdsági számításokhoz